## VZG Bjelovara
Poz. | Opis | Jed.mj. | Količina | Jed.cijena | Ukupno
1. | GRAĐEVINSKI RADOVI
1. | Ručni iskop zemljanog materijala za temelje potpornog zida. U stavku je uključen utovar iskopanog materijala u prijevozna sredstva, prijevoz do deponije, deponiranje, te uređenje deponije. Mjesto deponije dužan je osigurati Izvođač radova. Obračun po m3 iskopa u sraslom stanju.
| Obračun prema m3 | m3 | 15 |  | 0
2. | Betoniranje temelja zida i potpornog zida betonom C 25/30, u stavku uključeni izrada, doprema i ugradnja betona, te sav potreban rad i materijal. U stavku uključena izrada oplate zida i ugradnja armature.
| a) beton | m3 | 17 |  | 0
| b) oplata | m2 | 24 |  | 0
| c) armatura | kg | 1440 |  | 0
3. | Betoniranje armirano betonskog vanjskog stubišta betonom C25/30 u potrebnoj oplati. Obračun izvršiti prema stvarnoj količini ugrađenog betona i oplate. U stavku uključena ugradnja armature.
| a)beton | m3 | 4 |  | 0
| b)oplata | m2 | 20 |  | 0
| c)armatura | kg | 440 |  | 0
4. | Strojni iskop zemljanog materijala za izvedbu nadzemnog hidranta. U stavku je uključen utovar iskopanog materijala u prijevozna sredstva, prijevoz do deponije, deponiranje, te uređenje deponije. Mjesto deponije dužan je osigurati Izvođač radova. Obračun po m3 iskopa u sraslom stanju.
|  | m3 | 23 |  | 0
5. | Dobava i ugradnja kamena tucanika granulacije 0-63 Obračun po m3 ugrađenog materijala.
|  | m3 | 45 |  | 0
6. | Betoniranje podova spremišta betonom C 25/30, u stavku uključena izrada, dobava i ugradnja betona.
| Obračun prema m3 | m3 | 1.5 |  | 0
7. | Dobava, doprema i ugradnja polietilenske cijevi fi110 duljine 12m za montažu novog hidranta. Dobava, doprema i ugradnja lijevano-željeznih i PE fazonskih komada i armatura prema specifikaciji za spoj nadzemnog hidranta na hidrantsku mrežu, u fazonske komade uključeni: spojni i brtveni materijal, izolacija spojeva bitumenom, ispitivanje na vodonepropusnost i puštanje u pogon.
|  | kompl. | 1 |  | 0
8. | Ručno ušlicavanje postojećeg betona za ugradnju slivnika i odvodnih cijevi u tornju. U cijenu stavke uračunati odvoz i zbrinjavanje uklonjenog materijala, te postavljanje PVC cijevi fi 75 i zatvaranje rova betonom klase C25/30. U cijenu stavke uračunati i montažu ljevano-željeznog slivnika dimenzije 40x40cm
|  | m1 | 5 |  | 0
9. | Ručno ušlicavanje postojećeg betona u garaži 3 za ugradnju odvodnih kanalica sa aluminijskom rešetkom. U cijenu stavke uračunati odvoz i zbrinjavanje uklonjenog materijala, te postavljanje odvodnih kanalica sa aluminijskom rešetkom i zatvaranje rova betonom klase C25/30.
|  | m1 | 9 |  | 0
10. | Dobava materijala i izrada pogleda kosog krova u garaži 3 sa OSB pločama i toplinskom izolacijom od mineralne vune debljine 10cm. U cijenu stavke uračunati i bočno zatvaranje spoja zida i krova EPS-om te obradu do krečenja. Ucijenu stavke uračunati i cijevnu skelu te sav spojni i potrošni materijal.
|  | m2 | 69 |  | 0
11 | Šmirglanje i bojanje garažnih segmentnih vrata auto lakom u crvenu boju
| - obračun prema m2 | m2 | 165 |  | 0
12 | Izrada i ugradnja rolo zavjesa bez kazete | m2 | 9 |  | 0
13 | Izrada i ugradnja rolo zavjesa sa kazetom i vodilicom | m2 | 2 |  | 0
14 | Izrada i ugradnja fiksnog komarnika u bijeloj boji | m2 | 16 |  | 0
15 | Brušenje, čišćenje i bojanje ljevano željeznih vertikala | kom | 3 |  | 0
16 | Brušenje, čišćenje i bojanje vanjske strane plinskog ormarića | kom | 1 |  | 0
17 | Brušenje, čišćenje i bojanje plinske cijevi | m | 6.6 |  | 0
18 | Brušenje, čišćenje i bojanje poklopac šahte | kom | 1 |  | 0
19 | Brušenje, čišćenje i bojanje nosač video nadzora | kom | 1 |  | 0
20 | Brušenje, čišćenje i bojanje nosača antene | kom | 1 |  | 0
Opći opis:
Sve mjere provjeriti na licu mjesta .
Svi stolarski radovi moraju biti besprijekorno izvedeni od kvalitetnih materijala . Okov mora biti prvoklasni po izboru projektanta. Sve brave cilindrične .
U cijenu uključena sva brtvljenja i sve pokrivne lajsne, te sva ostakljenja krila i nadsvjetla. Tražena svojstva dokazuju se originalnom izjavom o svojstvima ili drugom dokumentacijom od proizvođača.
U cijenu stavke svih novih prozora uključiti demontažu postojećeg prozora i montažu novog, te novu vanjsku prozorsku klupčicu s okapnicom.
Ugradba elemenata na poziciju postojećih izvađenih elemenata.
U cijenu uključiti RAL ugradbu svih vrata i prozora, te kontinuirano brtvljenje trajno elastičnim kitom svih spojeva sa konstrukcijom uključivo i brtvljenje klupčice. Svi doprozornici moraju imati odgovarajućju zaštitu folijama ili sl, zbog sprečavanja oštećenja tijekom građenja. Folija se skida po završetku radova. u cijenu uključiti i potrebnu skelu za montažu.
U stavkama gdje se traži mutno staklo, ta značajka se odnosi na kemijski ili mehanički (pjeskareno i sl.) obrađeno neprozirno staklo.
21 | Dobava materijala i ugradnja stolarije, ostakljene trostrukim staklom. Stavkom obuhvaćena vanjska aluminijska stolarija. U cijeni uključen sav pričvrsni pribor, okovi, kvake, brtve i sl., sve do potpune funkcionalnosti.
| PVC Vrata 2K 3587*2315 | kom | 1 |  | 0
| PVC Vrata 1K 1000*2000 | kom | 1 |  | 0
| PVC Prozor 1K 3625*1965 | kom | 4 |  | 0
| PVC Prozor 1K 3970*1965 | kom | 1 |  | 0
| PVC Prozor 1K 2650*1520 | kom | 4 |  | 0
| PVC Prozor 1K 2070*1365 | kom | 2 |  | 0
| PVC Prozor 1K 885*1595 | kom | 1 |  | 0
| PVC Prozor 2K 1275*500 | kom | 1 |  | 0
| PVC Prozor 2K 1890*960 | kom | 2 |  | 0
| PVC Prozor 2K 1875*975 | kom | 1 |  | 0
| PVC Vrata 2K 1510*2765 | kom | 1 |  | 0
| RAL ugradnja | m | 141 |  | 0
22 | Priprema i bojanje žbukanih zidova disperzivnom zaštitnom bojom i zaštitnim perivim premazom u dva navrata u tonu prema izboru investitora. U stavku uključiti sve potrebne predradnje, materijal i rad. | m2 | 420 |  | 0
| UKUPNO GRAĐEVINSKI RADOVI |  |  |  | 0
REKAPITULACIJA UKUPNO
1. | GRAĐEVINSKI RADOVI |  |  |  | 0
| UKUPNO(bez PDV-a) |  |  |  | 0
| PDV 25% |  |  |  | 0
| SVEUKUPNO |  |  |  | 0